## Sheet1
When input is low				When input is high				Input vs Output

Vout (V)	I(mA)			Vout(V)	Iout(mA)			Vin(V)	Vout(V)
4.88	0.219							0.05	4.99
4.86	0.251			0.01	0.128			0.3	4.98
4.82	0.356			0.03	0.203			1.3	4.99
4.78	0.452			0.05	0.309			1.5	4.98
4.73	0.544			0.07	0.398			1.7	4.97
4.69	0.65			0.09	0.496			1.9	4.92
4.66	0.7			0.12	0.601			2.1	4.85
4.64	0.757			0.14	0.694			2.2	4.75
4.59	0.869			0.17	0.81			2.3	4.6
4.54	0.961			0.18	0.88			2.4	4.34
4.48	1.07			0.23	1.066			2.5	1.05
4.43	1.187			0.25	1.14			2.6	0.225
4.4	1.246			0.27	1.236			2.7	0.167
4.31	1.406			0.31	1.408			2.8	0.114
4.28	1.463			0.39	1.69			2.9	0.078
4.22	1.563			0.44	1.867			3	0.056
4.18	1.647			0.63	2.47			3.1	0.03
4.09	1.784							3.3	0.008
3.99	1.945							3.5	0.002
3.77	2.29							3.8	0.001
								5	0

			Load=2
Load	Timeperiod(ns)		Voltage(V)	Timeperiod(us)
2	844		3	2.288			Voutput	12mV	Frequnecy	926 khZ	943.4khZ
3	860		3.5	1.486			Vavg	6.55mV
4	880		4	1.152
5	900		4.5	0.937
6	920		5	0.79
7	940		5.5	0.707
8	960		6	0.635